## BASE OFICIAL
|  | PLANILHA DE APURAÇÃO DE CUSTOS |  | OBRA |  |  |  | APURAÇÃO | CLIENTE: |  | OBRA FICTÍCIA
|  |  |  | FICTÍCIA |  | Nº |  | 28
[5 empty] | VALOR UNITÁRIO |  |  | REALIZADO MÃO DE OBRA |  |  | REALIZADO MATERIAIS
| ITEM | DESCRICAO | UND | QTD | MATERIAIS | MÃO DE OBRA | ORÇAMENTO UNIT | ORÇADO | REALIZADO | % | ORÇADO | % | ORÇAMENTO TOTAL | SALDO | PREVISÃO | % BUDGET
| ORÇAMENTO TOTAL |  |  | 27259.586 | 15926.18 | 11657.47 | 579375.7176 | 1125756.3306 |  |  | 1090023.3307 |  | 2215779.6613 |  | 2215779.6613 | 0
| 1 | SERVIÇOS PRELIMINARES |  | 1681.4 | 7357.18 | 6798.47 | 58643.174 | 35228.244 |  | #DIV/0! | 58643.174 | #DIV/0! | 93871.418 |  | 93871.418 | 0% | 1
1.1.1 | 1.1 | PLACA DE OBRA EM CHAPA DE ACO GALVANIZADO | m2 | 4 | 269.46 | 42.15 | 1077.84 | 168.6 |  |  | 1077.84 |  | 1246.44 |  | 1246.44 | 0% | 2
1.1.2 | 1.2 | BARRACAO DE OBRA ALOJAMENTO/ESCRITORIO | m2 | 29 | 245.65 | 190.09 | 7123.85 | 5512.61 |  |  | 7123.85 |  | 12636.46 |  | 12636.46 | 0% | 3
1.1.3 | 1.3 | EQUIPAMENTOS PARA BARRACÃO | vb | 1 | 2856 | 0 | 2856 | 0 |  |  | 2856 |  | 2856 |  | 2856 | 0% | 4
1.1.4 | 1.4 | LIMPEZA MANUAL DE VEGETAÇÃO EM TERRENO | m2 | 715 | 1.26 | 2.15 | 900.9 | 1537.25 |  |  | 900.9 |  | 2438.15 |  | 2438.15 | 0% | 5
1.1.5 | 1.5 | LOCACAO CONVENCIONAL DE OBRA (GABARITO) | ml | 161.4 | 28.56 | 25.56 | 4609.584 | 4125.384 |  |  | 4609.584 |  | 8734.968 |  | 8734.968 | 0% | 6
1.1.6 | 1.6 | MOVIMENTAÇÃO DE TERRA | m3 | 550 | 45 | 27 | 24750 | 14850 |  |  | 24750 |  | 39600 |  | 39600 | 0% | 7
1.1.7 | 1.7 | TAPUME COM TELHA METÁLICA | m2 | 220 | 61.25 | 11.52 | 13475 | 2534.4 |  |  | 13475 |  | 16009.4 |  | 16009.4 | 0% | 8
1.1.8 | 1.8 | INSTALAÇÃO PROVISÓRIA ELÉTRICA E HIDRÁULICA | vb | 1 | 3850 | 2400 | 3850 | 2400 |  |  | 3850 |  | 6250 |  | 6250 | 0% | 9
| 1.9 | DEMOLIÇÃO DE FUNDAÇÃO | vb | 1 | 0 | 4100 | 0 | 4100 |  |  | 0 |  | 4100 |  | 4100 | 0%
| 2 | FUNDAÇÕES EM SAPATAS, LAJE DE PISO |  | 4111.74 |  |  | 185580.7036 | 176404.9507 |  | #DIV/0! | 191827.3836 | #DIV/0! | 368232.3343 |  | 368232.3343 | 0% | 10
2.2.1 | 2.1 | ESCAVAÇÃO MANUAL DE VALA EM SOLO DE 1ª CATEGORIA, PROFUNDIDADE ENTRE 1,5 E 4,0 M | m3 | 192.27 | 10.25 | 18.45 | 1970.7675 | 7547.3815 |  |  | 1970.7675 |  | 9518.149 |  | 9518.149 | 0% | 11
2.2.2 | 2.2 | APILOAMENTO DE FUNDO DE VALAS | m2 | 600 | 1.5 | 2.2 | 900 | 1320 |  |  | 900 |  | 2220 |  | 2220 | 0% | 12
2.2.3 | 2.3 | CONCRETO MAGRO, CONFECÇÃO E LANÇAMENTO (FCK=6MPA) | m3 | 17.65 | 290 | 110 | 5118.5 | 1941.5 |  |  | 5118.5 |  | 7060 |  | 7060 | 0% | 13
2.2.4 | 2.4 | FABRICAÇÃO, MONTAGEM E DESMONTAGEM DE FÔRMA (1 REAPROVEITAMENTO / 2 USOS) - FUNDAÇÃO | m2 | 248.65 | 55.65 | 80 | 13837.3725 | 22772 |  |  | 16319.5725 |  | 39091.5725 |  | 39091.5725 | 0% | 14
2.2.5 | 2.5 | ARMAÇÃO AÇO CA-50 (FUNDAÇÃO) | kg | 1911.4 | 9.5 | 4.2 | 18158.3 | 10851.24 |  |  | 21922.78 |  | 32774.02 |  | 32774.02 | 0% | 15
2.2.6 | 2.6 | CONCRETO FCK = 30MPA, PREPARO MECÂNICO COM BETONEIRA (FUNDAÇÃO) | m3 | 82.46 | 550 | 160 | 45353 | 13193.6 |  |  | 45353 |  | 58546.6 |  | 58546.6 | 0% | 16
2.2.7 | 2.7 | CARGA E BOTA FORA DE TERRA | m3 | 200 | 0 | 25.56 | 0 | 5112 |  |  | 0 |  | 5112 |  | 5112 | 0% | 17
2.2.8 | 2.8 | CONTENÇÃO EM BLOCO DE CONCRETO | m2 | 464.31 | 85.56 | 165.32 | 39726.3636 | 76759.7292 |  |  | 39726.3636 |  | 116486.0928 |  | 116486.0928 |  | 18
2.2.9 | 2.9 | IMPERMEABILIZAÇÃO DE BALDRAMES E CONTENÇÕES | vb | 1 | 14650 | 12456 | 14650 | 12456 |  |  | 14650 |  | 27106 |  | 27106 | 0% | 19
2.2.10 | 2.10 | ESTRUTURA PARA ESCADA INTERNA SUBSOLO | vb | 1 | 7569 | 5650 | 7569 | 5650 |  |  | 7569 |  | 13219 |  | 13219 | 0% | 20
2.2.11 | 2.11 | CALHA PARA CAPTAÇÃO ÁGUA SUBSOLO | vb | 1 | 1400 | 900 | 1400 | 900 |  |  | 1400 |  | 2300 |  | 2300 |  | 21
2.2.12 | 2.12 | SISTEMA DE BOMBA PARA FUNDAÇÃO | vb | 1 | 22650 | 4560 | 22650 | 4560 |  |  | 22650 |  | 27210 |  | 27210 |  | 22
2.2.13 | 2.13 | ESTRUTURA PARA ESCADA EXTERNA | vb | 1 | 8569 | 4859 | 8569 | 4859 |  |  | 8569 |  | 13428 |  | 13428 | 0% | 23
2.2.14 | 2.14 | REATERRO MANUAL APILOADO | m2 | 390 | 14.56 | 21.75 | 5678.4 | 8482.5 |  |  | 5678.4 |  | 14160.9 |  | 14160.9 | 0% | 24
| 3 | SUPRA ESTRUTURA (ESTIMATIVA SEM PROJETO) | vb | 1 | 8569 | 4859 | 8569 | 103630.634 |  |  | 199902.176 |  | 303532.81 |  | 303532.81 | 0% | 25
3.3.1 | 3.1 | MONTAGEM E DESMONTAGEM DE FÔRMA DE PILARES EM PLASTIFICADO 12MM (1 REAPROVEITAMENTO / 2 USOS) - SUPRA ESTRUTURA | m2 | 425.36 | 57.85 | 55.65 | 24607.076 | 23671.284 |  |  | 24607.076 |  | 48278.36 |  | 48278.36 | 0% | 26
3.3.2 | 3.2 | ARMAÇÃO AÇO CA-50 (SUPRA ESTRUTURA) | kg | 6988.8 | 9.5 | 4.2 | 13.7 | 29352.96 |  |  | 66393.6 |  | 95746.56 |  | 95746.56 | 0% | 27
3.3.3 | 3.3 | CONCRETO FCK = 30MPA, PREPARO MECÂNICO COM BETONEIRA (SUPRA ESTRUTURA) | m3 | 75.45 | 550 | 155 | 705 | 11694.75 |  |  | 41497.5 |  | 53192.25 |  | 53192.25 | 0% | 28
3.3.4 | 3.4 | LAJE PRE-MOLD COM BLOCO DE EPS H=21CM, COM CAPEAMENTO H=5 CM | m2 | 436 | 112.56 | 35.65 | 148.21 | 15543.4 |  |  | 49076.16 |  | 64619.56 |  | 64619.56 | 0% | 29
3.3.5 | 3.5 | ESCORAMENTO DE LAJE PRE-MOLDADA E VIGAS | m2 | 654 | 15.96 | 18.56 | 34.52 | 12138.24 |  |  | 10437.84 |  | 22576.08 |  | 22576.08 | 0% | 30
3.3.6 | 3.6 | ESTRUTURA PARA ESCADA EM CONCRETO | und | 1 | 7890 | 11230 | 19120 | 11230 |  |  | 7890 |  | 19120 |  | 19120 | 0% | 31
| 4 | ALVENARIAS E FECHAMENTOS |  | 3663.11 |  |  | 42488.34 | 107742.4552 |  |  | 65432.8292 |  | 173175.2844 |  | 173175.2844 | 0% | 32
4.4.1 | 4.1 | ALVENARIA DE VEDAÇÃO DE BLOCOS CERÂMICOS FURADOS NA HORIZONTAL DE 9X19X24 CM (ESPESSURA 15 CM) COM ARGAMASSA DE CIMENTO E AREIA | m2 | 1538.28 | 32.56 | 32.56 | 65.12 | 50086.3968 |  |  | 50086.3968 |  | 100172.7936 |  | 100172.7936 | 0% | 33
4.4.2 | 4.2 | PONTO DE MASSA (ALVENARIA) | m2 | 1538.28 | 4.02 | 2.5 | 6.52 | 3845.7 |  |  | 6183.8856 |  | 10029.5856 |  | 10029.5856 | 0% | 34
4.4.3 | 4.3 | ARESTAMENTOS DIVERSOS | vb | 1 | 1895 | 10560 | 12455 | 10560 |  |  | 1895 |  | 12455 |  | 12455 | 0% | 35
4.4.4 | 4.4 | ESQUADRIAS E PORTAS EM MADEIRA | und | 33 |  | 250 | 250 | 8250 |  |  | 0 |  | 8250 |  | 8250 | 0% | 36
4.4.5 | 4.5 | PORTA PRINCIPAL EM MADEIRA | vb | 1 |  |  | 0 | 0 |  |  | 0 |  | 0 |  | 0 | 0% | 37
4.4.6 | 4.6 | APERTO COMUM EM PAREDES | ml | 512.76 | 8.69 | 6.57 | 15.26 | 3368.8332 |  |  | 4455.8844 |  | 7824.7176 |  | 7824.7176 | 0% | 38
4.4.7 | 4.7 | ESQUADRIAS E VIDROS EM ALUMINIO | vb | 1 |  |  | 0 | 0 |  |  | 0 |  | 0 |  | 0 | 0% | 39
4.4.8 | 4.8 | GUARDA CORPO EM MADEIRA E VIDRO | vb | 1 |  |  | 0 | 0 |  |  | 0 |  | 0 |  | 0 | 0% | 40
4.4.9 | 4.9 | VERGA EM CONCRETO | ml | 35.79 | 78.56 | 57.88 | 136.44 | 2071.5252 |  |  | 2811.6624 |  | 4883.1876 |  | 4883.1876 | 0% | 41
4.4.10 | 4.10 | FACHADA EM MADEIRA (RIPADOS, BRISES, ETC) | vb | 1 |  | 29560 | 29560 | 29560 |  |  | 0 |  | 29560 |  | 29560 | 0% | 42
| 5.1 | REVESTIMENTOS PAREDE |  | 10130.57 |  |  | 308.22 | 183374.2588 |  |  | 76914 |  | 260288.2588 |  | 260288.2588 | 0% | 43
5.1.5.1.1 | 5.1.1 | CHAPISCO | m2 | 3076.56 | 3.54 | 6.6 | 10.14 | 20305.296 |  |  | 10891.0224 |  | 31196.3184 |  | 31196.3184 | 0% | 44
5.1.5.1.2 | 5.1.2 | MASSA ÚNICA EM PAREDES | m2 | 3076.56 | 17.44 | 34.56 | 52 | 106325.9136 |  |  | 53655.2064 |  | 159981.12 |  | 159981.12 | 0% | 45
5.1.5.1.3 | 5.1.3 | PONTO DE MASSA (REVESTIMENTO DE PAREDE) | m2 | 3076.56 | 4.02 | 2.5 | 6.52 | 7691.4 |  |  | 12367.7712 |  | 20059.1712 |  | 20059.1712 | 0% | 46
5.1.5.1.4 | 5.1.4 | INSTALAÇÃO DE REVESTIMENTO EM PORCELANATO | m2 | 401.82 |  | 60 | 60 | 24109.2 |  |  | 0 |  | 24109.2 |  | 24109.2 | 0% | 47
5.1.5.1.5 | 5.1.5 | REJUNTAMENTO EM PORCELANATO | m2 | 401.82 |  | 24.56 | 24.56 | 9868.6992 |  |  | 0 |  | 9868.6992 |  | 9868.6992 | 0% | 48
5.1.5.1.6 | 5.1.6 | REVESTIMENTO EM PEDRA NATURAL | m2 | 97.25 |  | 155 | 155 | 15073.75 |  |  | 0 |  | 15073.75 |  | 15073.75 | 0% | 49
| 5.2 | REVESTIMENTOS TETO |  | 1205.0125 |  |  | 3270.79 | 66796.81 |  |  | 16735.7407 |  | 83532.5507 |  | 83532.5507 | 0% | 50
5.2.5.2.1 | 5.2.1 | FORRO EM DRYWALL, PARA AMBIENTES RESIDENCIAIS, INCLUSIVE ESTRUTURA DE FIXAÇÃO | m2 | 139.15 | 62.56 | 35 | 97.56 | 4870.25 |  |  | 8705.224 |  | 13575.474 |  | 13575.474 | 0% | 51
5.2.5.2.2 | 5.2.2 | FORRO PARA BEIRAL E TELHADO E INTERNO EM RIPADO CUMARU | m2 | 547.5725 | 0 | 105 | 105 | 57495.11 |  |  | 0 |  | 57495.11 |  | 57495.11 | 0% | 52
5.2.5.2.3 | 5.2.3 | EXECUÇÃO DE ALÇAPÃO DE GESSO ACARTONADO | und | 1 | 350 | 200 | 550 | 200 |  |  | 350 |  | 550 |  | 550 | 0% | 53
5.2.5.2.4 | 5.2.4 | TABICA METÁLICA 3X3 CM | ml | 516.29 | 13.23 | 5 | 18.23 | 2581.45 |  |  | 6830.5167 |  | 9411.9667 |  | 9411.9667 | 0% | 54
5.2.5.2.5 | 5.2.5 | RECOMPOSIÇÃO DE FORRO EM GESSO | vb | 1 | 850 | 1650 | 2500 | 1650 |  |  | 850 |  | 2500 |  | 2500 | 0% | 55
| 6 | PAVIMENTAÇÃO |  | 3086.39 |  |  | 417.88 | 98538.7475 |  |  | 25794.0129 |  | 124332.7604 |  | 124332.7604 | 0% | 56
6.6.1 | 6.1 | CONTRAPISO EM ARGAMASSA CIMENTO E AREIA, ESPESSURA 3 CM | m2 | 792.93 | 28.51 | 32.65 | 61.16 | 25889.1645 |  |  | 22606.4343 |  | 48495.5988 |  | 48495.5988 | 0% | 57
6.6.2 | 6.2 | PONTO DE MASSA (PAVIMENTAÇÃO) | m2 | 792.93 | 4.02 | 3.5 | 7.52 | 2775.255 |  |  | 3187.5786 |  | 5962.8336 |  | 5962.8336 | 0% | 58
6.6.3 | 6.3 | INSTALAÇÃO DE PISO PERMEÁVEL | m2 | 67.32 |  | 60 | 60 | 4039.2 |  |  | 0 |  | 4039.2 |  | 4039.2 | 0% | 59
6.6.4 | 6.4 | INSTALAÇÃO DE PISO EM PORCELANATO | m2 | 520.27 |  | 60 | 60 | 31216.2 |  |  | 0 |  | 31216.2 |  | 31216.2 | 0% | 60
6.6.5 | 6.5 | INSTALAÇÃO DE RODAPÉ METALICO | ml | 188.37 |  | 25 | 25 | 4709.25 |  |  | 0 |  | 4709.25 |  | 4709.25 | 0% | 61
6.6.6 | 6.6 | INSTALAÇÃO DE DECK EM MADEIRA | m2 | 136.98 |  | 125 | 125 | 17122.5 |  |  | 0 |  | 17122.5 |  | 17122.5 | 0% | 62
6.6.7 | 6.7 | REJUNTAMENTO DE PISOS E RODAPÉS EM PORCELANATO (MAT. + MO) | m2 | 587.59 |  | 14.2 | 14.2 | 8343.778 |  |  | 0 |  | 8343.778 |  | 8343.778 | 0% | 63
6.6.8 | 6.8 | PISO INTERTRAVADO | m2 | 68.36 |  | 65 | 65 | 4443.4 |  |  | 0 |  | 4443.4 |  | 4443.4 | 0% | 64
| 7.1 | FILETE DE BOX E SOLEIRA |  | 42.26 |  |  | 101 | 1413.75 |  |  | 712.32 |  | 2126.07 |  | 2126.07 | 0% | 65
7.1.7.1.1 | 7.1.1 | COLOCAÇÃO DE FILETE PARA BOX EM MÁRMORE | ml | 13.07 | 21 | 30 | 51 | 392.1 |  |  | 274.47 |  | 666.57 |  | 666.57 | 0% | 66
7.1.7.1.2 | 7.1.2 | COLOCAÇÃO DE SOLEIRA EM MÁRMORE, LARGURA 15 CM | ml | 29.19 | 15 | 35 | 50 | 1021.65 |  |  | 437.85 |  | 1459.5 |  | 1459.5 | 0% | 67
| 7.2 | BANCADA |  | 86.39 |  |  | 325 | 13879.35 |  |  | 1959.75 |  | 15839.1 |  | 15839.1 | 0% | 68
7.2.7.2.1 | 7.2.1 | ASSENTAMENTO DE BANCADA | ml | 78.39 | 25 | 165 | 190 | 12934.35 |  |  | 1959.75 |  | 14894.1 |  | 14894.1 | 0% | 69
7.2.7.2.2 | 7.2.2 | FORNECIMENTO DE MARMORES | vb | 1 | 0 |  | 0 | 0 |  |  | 0 |  | 0 |  | 0 | 0% | 70
7.2.7.2.3 | 7.2.3 | COLOCAÇÃO DE NICHO EM MARMÓRE, COM CORTE E ARESTAMENTO DE VÃO | und | 7 |  | 135 | 135 | 945 |  |  | 0 |  | 945 |  | 945 | 0% | 71
| 8 | LOUÇAS E METAIS |  | 3 |  |  | 3606 | 4339 |  |  | 956 |  | 5295 |  | 5295 | 0% | 72
8.8.1 | 8.1 | INSTALAÇÕES LOUÇAS E METAIS | vb | 1 | 956 | 2650 | 3606 | 2650 |  |  | 956 |  | 3606 |  | 3606 | 0% | 73
8.8.2 | 8.2 | LOUÇAS E METAIS (MATERIAL) | vb | 1 | 0 |  | 0 | 0 |  |  | 0 |  | 0 |  | 0 | 0% | 74
8.8.3 | 8.3 | INSTALAÇÃO DE ACESSORIOS | vb | 1 |  | 1689 | 0 | 1689 |  |  | 0 |  | 1689 |  | 1689 | 0% | 75
| 9 | PINTURA |  | 1308.1655 |  |  | 287.54 | 42479.1706 |  |  | 48922.2295 |  | 91401.4001 |  | 91401.4001 | 0% | 76
9.9.1 | 9.1 | APLICAÇÃO MANUAL DE TEXTURA EM PAREDES EXTERNAS SOBRE REBOCO, DUAS DEMÃOS | m2 | 142.26 | 49 | 48.56 | 97.56 | 6908.1456 |  |  | 6970.74 |  | 13878.8856 |  | 13878.8856 | 0% | 77
9.9.2 | 9.2 | APLICAÇÃO MANUAL DE PINTURA COM TINTA LÁTEX ACRÍLICA COM EMASSAMENTO PVA EM TETO, DUAS DEMÃOS | m2 | 139.15 | 35 | 21.45 | 56.45 | 2984.7675 |  |  | 4870.25 |  | 7855.0175 |  | 7855.0175 | 0% | 78
9.9.3 | 9.3 | APLICAÇÃO MANUAL DE PINTURA COM TINTA LÁTEX E MASSA ACRÍLICA EM PAREDES INTERNAS, DUAS DEMÃOS | m2 | 381.599 | 38 | 24.53 | 62.53 | 9360.6235 |  |  | 14500.762 |  | 23861.3855 |  | 23861.3855 | 0% | 79
9.9.4 | 9.4 | APLICAÇÃO DE VERNIZ TIPO POLIKOL EM FORRO DE MADEIRA, EUCALIPTOS E ESQUADRIAS E PORTAS | m2 | 645.1565 | 35 | 36 | 71 | 23225.634 |  |  | 22580.4775 |  | 45806.1115 |  | 45806.1115 | 0% | 80
| 10 | COBERTURA |  | 835.548 |  |  | 728.56 | 74168.864 |  |  | 109457.0641 |  | 183625.9281 |  | 183625.9281 | 0% | 81
10.10.1 | 10.1 | MADEIRAMENTO COMPLETO EM MAÇARANDUBA APARELHADA PARA TELHADO | m2 | 330.68 | 175 | 110 | 285 | 36374.8 |  |  | 57869 |  | 94243.8 |  | 94243.8 | 0% | 82
10.10.2 | 10.2 | PERGOLADO EM MADEIRA CUMARU (ESTIMATIVA SEM DETALHAMENTO) | m2 | 58.45 | 0 | 280 | 280 | 16366 |  |  | 0 |  | 16366 |  | 16366 | 0% | 83
10.10.3 | 10.3 | TELHAMENTO EM TELHA DE CONCRETO | m2 | 446.418 | 115.56 | 48 | 163.56 | 21428.064 |  |  | 51588.0641 |  | 73016.1281 |  | 73016.1281 | 0% | 84
| 11 | LIMPEZA E DIVERSOS |  | 1036 |  |  | 66815.51 | 16024 |  |  | 93910.5 |  | 109934.5 |  | 109934.5 | 0% | 85
11.11.1 | 11.1 | LIMPEZA DE PERMANENTE DE OBRA | mês | 14 | 154.75 | 456 | 610.75 | 7384 |  |  | 2166.5 |  | 9550.5 |  | 9550.5 | 0% | 86
11.11.2 | 11.2 | LIMPEZA FINA DE OBRA | vb | 1 | 1890 | 4890 | 6780 | 4890 |  |  | 1890 |  | 6780 |  | 6780 | 0% | 87
11.11.3 | 11.3 | RETIRADA DE ENTULHO | vb | 1 | 13960 |  | 13960 | 0 |  |  | 13960 |  | 13960 |  | 13960 | 0% | 88
11.11.4 | 11.4 | PROTEÇÃO DE PISO COM SALVA PISO E LONA PRETA REFORÇADA | m2 | 1000 | 7.56 | 1.2 | 8.76 | 1200 |  |  | 7560 |  | 8760 |  | 8760 | 0% | 89
11.11.5 | 11.5 | ALUGUEL DE ANDAIMES | mês | 14 | 1956 |  | 1956 | 0 |  |  | 27384 |  | 27384 |  | 27384 | 0% | 90
11.11.6 | 11.6 | ALUGUEL DE EQUIPAMENTOS | vb | 1 | 16500 |  | 16500 | 0 |  |  | 16500 |  | 16500 |  | 16500 | 0% | 91
11.11.7 | 11.7 | TRANSPORTE HORIZONTAL DE MATERIAIS | vb | 1 | 4000 |  | 4000 | 0 |  |  | 4000 |  | 4000 |  | 4000 | 0% | 92
11.11.8 | 11.8 | FRETES DIVERSOS | vb | 1 | 10000 |  | 10000 | 0 |  |  | 10000 |  | 10000 |  | 10000 | 0% | 93
11.11.9 | 11.9 | SISTEMA DE EXAUSTÃO PARA CHURASQUEIRA
11.11.10 | 11.10 | EPI's | vb | 1 | 4000 |  | 4000 | 0 |  |  | 4000 |  | 4000 |  | 4000 | 0% | 94
11.11.11 | 11.11 | IMPERMEABILIZAÇÃO EM BANHEIROS COM ARGAMASSA POLIMERICA | vb | 1 | 2450 | 1350 | 3800 | 1350 |  |  | 2450 |  | 3800 |  | 3800 | 0% | 95
11.11.12 | 11.12 | DESPESAS DIVERSAS | vb | 1 | 4000 | 1200 | 5200 | 1200 |  |  | 4000 |  | 5200 |  | 5200 | 0% | 96
11.11.13 | 11.13 | POÇO ARTESIANO | vb | 1
| 12 | INSTALAÇÕES - ESTIMATIVA SEM PROJETO |  | 27 |  |  | 202634 | 71105 |  |  | 134094 |  | 205199 |  | 205199 | 0% | 97
12.12.1 | 12.1 | INSTALAÇÃO DE LUMINÁRIAS | und | 1 | 800 | 4960 | 5760 | 4960 |  |  | 800 |  | 5760 |  | 5760 | 0% | 98
12.12.2 | 12.2 | INSTALAÇÕES ELÉTRICAS | und | 1 | 42000 | 28900 | 70900 | 28900 |  |  | 42000 |  | 70900 |  | 70900 | 0% | 99
12.12.3 | 12.3 | INSTALAÇÕES HIDRAULICAS | vb | 1 | 29900 | 25600 | 55500 | 25600 |  |  | 29900 |  | 55500 |  | 55500 | 0% | 100
12.12.4 | 12.4 | INSTALAÇÕES PARA REDE DE GÁS | vb | 1 | 2150 | 900 | 3050 | 900 |  |  | 2150 |  | 3050 |  | 3050 | 0% | 101
12.12.5 | 12.5 | INSTALAÇÃO DE RALO OCULTO QUADRADO - ELLEVE | und | 10 | 145 |  | 145 | 0 |  |  | 1450 |  | 1450 |  | 1450 | 0% | 102
12.12.6 | 12.6 | INSTALAÇÃO DE RALO LINEAR TIPO OCULTO - ELLEVE | und | 7 | 210 |  | 210 | 0 |  |  | 1470 |  | 1470 |  | 1470 | 0% | 103
12.12.7 | 12.7 | FORNECIMENTO E INSTALAÇÃO DE SISTEMA DE AQUECIMENTO BOILER | vb | 1 | 15965 | 1890 | 17855 | 1890 |  |  | 15965 |  | 17855 |  | 17855 | 0% | 104
12.12.8 | 12.8 | APOIO CIVIL PARA INSTALAÇÕES DE AR CONDICIONADO COM TUBULAÇÃO FRIGORIGENA, SEM APARELHOS AR CONDICIONADO | vb | 1 | 13986 | 2450 | 16436 | 2450 |  |  | 13986 |  | 16436 |  | 16436 | 0% | 105
12.12.9 | 12.9 | TUBULAÇÃO SECA PARA INSTALAÇÃO DE SOM, REDE E CAMERAS | vb | 1 | 1900 | 1300 | 3200 | 1300 |  |  | 1900 |  | 3200 |  | 3200 | 0% | 106
12.12.10 | 12.10 | INSTALAÇÕES PARA AR CONDICIONADO (DRENOS) | vb | 1 | 2023 | 1505 | 3528 | 1505 |  |  | 2023 |  | 3528 |  | 3528 | 0% | 107
12.12.11 | 12.11 | RESERVATÓRIO ENTERRADO (FIBRA OU ALVENARIA ESTRUTURAL) | vb | 1 | 19560 | 2150 | 21710 | 2150 |  |  | 19560 |  | 21710 |  | 21710 | 0% | 108
12.12.12 | 12.12 | RESERVATÓRIO SUPERIOR | vb | 1 | 2890 | 1450 | 4340 | 1450 |  |  | 2890 |  | 4340 |  | 4340 | 0% | 109
| 13 | MÃO DE OBRA DE APOIO |  | 42 |  |  | 5600 | 78400 |  |  | 0 |  | 78400 |  | 78400 | 0% | 110
13.13.1 | 13.1 | MÃO DE OBRA DE APOIO | mês | 14 |  | 4000 | 4000 | 56000 |  |  | 0 |  | 56000 |  | 56000 | 0% | 111
13.13.2 | 13.2 | CUSTOS COM ALIMENTAÇÃO | mês | 14 |  | 950 | 950 | 13300 |  |  | 0 |  | 13300 |  | 13300 | 0% | 112
13.13.3 | 13.3 | CUSTOS COM DESLOCAMENTO E TRANSPORTE | mês | 14 |  | 650 | 650 | 9100 |  |  | 0 |  | 9100 |  | 9100 | 0% | 113
| 14 | PISCINA |  | 1936.1195 |  |  | 25079.85 | 52231.0958 |  |  | 64762.1507 |  | 116993.2465 |  | 116993.2465 | 0% | 114
14.14.1 | 14.1 | ESCAVAÇÃO MANUAL DE VALA EM SOLO DE 1ª CATEGORIA, PROFUNDIDADE ENTRE 1,5 E 4,0 M (P) | m3 | 37.95 | 12.97 | 19.67 | 32.64 | 746.4765 |  |  | 492.2115 |  | 1238.688 |  | 1238.688 | 0% | 115
14.14.2 | 14.2 | CONCRETO MAGRO (P) | m3 | 1.8975 | 290 | 110 | 400 | 208.725 |  |  | 550.275 |  | 759 |  | 759 | 0% | 116
14.14.3 | 14.3 | CONCRETO FCK = 30MPA (P) | m3 | 33.522 | 550 | 120 | 670 | 4022.64 |  |  | 18437.1 |  | 22459.74 |  | 22459.74 | 0% | 117
14.14.4 | 14.4 | ARMAÇÃO AÇO CA-50 (P) | kg | 1228.7 | 9.5 | 4.2 | 13.7 | 5160.54 |  |  | 11672.65 |  | 16833.19 |  | 16833.19 | 0% | 118
14.14.5 | 14.5 | APILOAMENTO DE FUNDO DE VALAS (P) | m2 | 78.21 | 1.5 | 2.2 | 3.7 | 172.062 |  |  | 117.315 |  | 289.377 |  | 289.377 | 0% | 119
14.14.6 | 14.6 | REATERRO MANUAL APILOADO (P) | m3 | 15.65 | 14.56 | 21.75 | 36.31 | 340.3875 |  |  | 227.864 |  | 568.2515 |  | 568.2515 | 0% | 120
14.14.7 | 14.7 | FABRICAÇÃO, MONTAGEM E DESMONTAGEM DE FÔRMA (1 REAPROVEITAMENTO / 2 USOS) (P) | m2 | 119.2 | 57.85 | 55.65 | 113.5 | 6633.48 |  |  | 6895.72 |  | 13529.2 |  | 13529.2 | 0% | 121
14.14.8 | 14.8 | IMPERMEABILIZAÇÃO DE SUPERFÍCIE COM ARGAMASSA POLIMÉRICA / MEMBRANA ACRÍLICA / 4 DEMÃOS (P) | m2 | 138.33 | 38 | 65 | 103 | 8991.45 |  |  | 5256.54 |  | 14247.99 |  | 14247.99 | 0% | 122
14.14.9 | 14.9 | PROTEÇÃO MECÂNICA PARA IMPERMEABILIZAÇÃO (P) | m2 | 138.33 | 17.44 | 29.56 | 47 | 4089.0348 |  |  | 2412.4752 |  | 6501.51 |  | 6501.51 | 0% | 123
14.14.10 | 14.10 | REVESTIMENTO PARA PISCINA (P) | m2 | 138.33 | 0 | 110 | 110 | 15216.3 |  |  | 0 |  | 15216.3 |  | 15216.3 | 0% | 124
14.14.11 | 14.11 | CASA DE BOMBA (P) | vb | 1 | 2450 | 3600 | 6050 | 3600 |  |  | 2450 |  | 6050 |  | 6050 | 0% | 125
14.14.12 | 14.12 | ESTRUTURA PARA CHUVEIRÃO (P) | vb | 1 | 2050 | 550 | 2600 | 550 |  |  | 2050 |  | 2600 |  | 2600 | 0% | 126
14.14.13 | 14.13 | TAMPA DE FIBRA PARA CASA DE BOMBA (P) | und | 3 | 900 |  | 900 | 0 |  |  | 2700 |  | 2700 |  | 2700 | 0% | 127
14.14.14 | 14.14 | EQUIPAMENTOS PARA PISCINA (P) | vb | 1 | 11500 | 2500 | 14000 | 2500 |  |  | 11500 |  | 14000 |  | 14000 | 0% | 128
| SOLICITAÇÃO | VALOR | MÊS
| 1 | 36227.68 | 2024-10-11
| 2 | 58915.23 | 2025-01-31
| 3 | 47960.25 | 2025-02-14
| 4 | 73496.82 | 2025-02-28
| 5 | 50660.13 | 2025-03-14
| 6 | 35165.87 | 2025-03-28
| 7 | 27049.9 | 2025-04-11
| 8 | 20808.72 | 2025-04-25
| 9 | 28078.45 | 2025-05-09
| 10 | 46765.19 | 2025-05-23
| 11 | 44738.3 | 2025-06-06
| 12 | 41900.29 | 2025-06-20
| 13 | 48083.8 | 2025-07-04
| 14 | 64302.16 | 2025-07-18
| 15 | 105867.31 | 2025-08-01
| 16 | 57960.14 | 2025-08-15
| 17 | 61484.72 | 2025-08-29
| 18 | 53042.3 | 2025-09-12
| 19 | 100071.36 | 2025-09-26
| 20 | 128083.89 | 2025-10-10
| 21 | 186449.97 | 2025-10-24
| 22 | 116405.51 | 2025-11-07
| 23 | 145829.7 | 2025-11-21
| 24 | 77652.86 | 2025-12-05
| 25 | 91448.92 | 2025-12-19
| 26 | 66621.69 | 2026-01-02
| 27 | 53102.38 | 2026-01-16
| 28 | 88995.26 | 2026-01-30
| 29 | 92873.99
| TOTAL | 2050042.79
NÃO MEXER AQUI
[14 empty] | SOLICITAÇÃO | VALOR | MÊS
[14 empty] | 1 | 36227.68 | 45576
[14 empty] | 2 | 58915.23 | 45688
[14 empty] | 3 | 47960.25 | 45702
[14 empty] | 4 | 73496.82 | FEVEREIRO
Note on C92: Felipe: NÃO SEI O TIPO DO TELHADO
Note on C109: REVER VALORES
Note on C110: Felipe: REVER VALORES

## BASE APURAÇÃO (hidden)
ITEM | DESCRICAO | UND | QTD | MATERIAIS | MÃO DE OBRA | ORÇAMENTO UNIT | GERAL ORÇADO MAO DE OBRA | GERAL REALIZADO MAO DE OBRA | % | GERAL ORÇADO MATERIAIS | GERAL REALIZADO MATERIAIS | % | ORÇAMENTO TOTAL | SALDO | 1 ORÇADO MAT | 1 ORÇADO MAO | 1. ORÇADO TOTAL | 1 REALIZADO MAT | 1 REALIADO MAO | 2 ORÇADO MAT | 2 ORÇADO MAO | 2 REALIZADO MAT | 2 REALIZADO MAO | 5 ORÇADO MAT | 5 ORÇADO MAO | 5 REALIZADO MAT | 5 REALIZADO MAO | 4 ORÇADO MAT | 4 ORÇADO MAO | 4 REALIZADO MAT | 4 REALIZADO MAO | 5 ORÇADO MAT | 5 ORÇADO MAO | 5 REALIZADO MAT | 5 REALIZADO MAO | 6 ORÇADO MAT | 6 ORÇADO MAO | 6 REALIZADO MAT | 6 REALIZADO MAO | 7.1 ORÇADO MAT | 7.1 ORÇADO MAO | 7.1 REALIZADO MAT | 7.1 REALIZADO MAO | 7.2 ORÇADO MAT | 7.2 ORÇADO MAO | 7.2 REALIZADO MAT | 7.2 REALIZADO MAO | 8 ORÇADO MAT | 8 ORÇADO MAO | 8 REALIZADO MAT | 8 REALIZADO MAO | 9 ORÇADO MAT | 9 ORÇADO MAO | 9 REALIZADO MAT | 9 REALIZADO MAO | 10 ORÇADO MAT | 10 ORÇADO MATO | 10 REALIZADO MAT | 10 REALIZADO MAO | 11 ORÇADO MAT | 11 ORÇADO MATO | 11 REALIZADO MAT | 11 REALIZADO MAO | 12 ORÇADO MAT | 12 ORÇADO MATO | 12 REALIZADO MAT | 12 REALIZADO MAO | 13 ORÇADO MAT | 13 ORÇADO MATO | 13 REALIZADO MAT | 13 REALIZADO MAO | 14 ORÇADO MAT | 14 ORÇADO MATO | 14 REALIZADO MAT | 14 REALIZADO MAO | IGNORAR1 | IGNORAR2 | SOMA SOLICITAÇOES
1 | SERVIÇOS PRELIMINARES | 0 | 1681.4 | 7357.18 | 6798.47 | 58643.174 | 35228.244 | 0 | #DIV/0! | 58643.174 | 0 | #DIV/0! | 93871.418 | 0 | 58643.174 | 35228.244 | 93871.418 | 0 | 0 | 65432.8292 | 107742.4552 | 0 | 0 | 199902.176 | 103630.634 | 0 | 0 | 65432.8292 | 107742.4552 | 0 | 0 | 76914 | 183374.2588 | 0 | 0 | 16735.7407 | 66796.81 | 0 | 0 | 25794.0129 | 98538.7475 | 0 | 0 | 712.32 | 1413.75 | 0 | 0 | 1959.75 | 13879.35 | 0 | 0 | 956 | 4339 | 0 | 0 | 48922.2295 | 42479.1706 | 0 | 0 | 109457.0641 | 74168.864 | 0 | 0 | 93910.5 | 16024 | 0 | 0 | 134094 | 71105 | 0 | 0 | 0 | 78400 | 0 | 0 |  |  | 0
2 | FUNDAÇÕES EM SAPATAS, LAJE DE PISO | 0 | 4111.74 | 0 | 0 | 185580.7036 | 176404.9507 | 0 | #DIV/0! | 191827.3836 | 0 | #DIV/0! | 368232.3343 | 0
3 | SUPRA ESTRUTURA (ESTIMATIVA SEM PROJETO) | vb | 1 | 8569 | 4859 | 8569 | 103630.634 | 0 | 0 | 199902.176 | 0 | 0 | 303532.81 | 0
4 | ALVENARIAS E FECHAMENTOS | 0 | 3663.11 | 0 | 0 | 42488.34 | 107742.4552 | 0 | 0 | 65432.8292 | 0 | 0 | 173175.2844 | 0
5.1 | REVESTIMENTOS PAREDE | 0 | 10130.57 | 0 | 0 | 308.22 | 183374.2588 | 0 | 0 | 76914 | 0 | 0 | 260288.2588 | 0
5.2 | REVESTIMENTOS TETO | 0 | 1205.0125 | 0 | 0 | 3270.79 | 66796.81 | 0 | 0 | 16735.7407 | 0 | 0 | 83532.5507 | 0
6 | PAVIMENTAÇÃO | 0 | 3086.39 | 0 | 0 | 417.88 | 98538.7475 | 0 | 0 | 25794.0129 | 0 | 0 | 124332.7604 | 0
7.1 | FILETE DE BOX E SOLEIRA | 0 | 42.26 | 0 | 0 | 101 | 1413.75 | 0 | 0 | 712.32 | 0 | 0 | 2126.07 | 0
7.2 | BANCADA | 0 | 86.39 | 0 | 0 | 325 | 13879.35 | 0 | 0 | 1959.75 | 0 | 0 | 15839.1 | 0
8 | LOUÇAS E METAIS | 0 | 3 | 0 | 0 | 3606 | 4339 | 0 | 0 | 956 | 0 | 0 | 5295 | 0
9 | PINTURA | 0 | 1308.1655 | 0 | 0 | 287.54 | 42479.1706 | 0 | 0 | 48922.2295 | 0 | 0 | 91401.4001 | 0
10 | COBERTURA | 0 | 835.548 | 0 | 0 | 728.56 | 74168.864 | 0 | 0 | 109457.0641 | 0 | 0 | 183625.9281 | 0
11 | LIMPEZA E DIVERSOS | 0 | 1036 | 0 | 0 | 66815.51 | 16024 | 0 | 0 | 93910.5 | 0 | 0 | 109934.5 | 0
12 | INSTALAÇÕES - ESTIMATIVA SEM PROJETO | 0 | 27 | 0 | 0 | 202634 | 71105 | 0 | 0 | 134094 | 0 | 0 | 205199 | 0
13 | MÃO DE OBRA DE APOIO | 0 | 42 | 0 | 0 | 5600 | 78400 | 0 | 0 | 0 | 0 | 0 | 78400 | 0
14 | PISCINA | 0 | 1936.1195 | 0 | 0 | 25079.85 | 52231.0958 | 0 | 0 | 64762.1507 | 0 | 0 | 116993.2465 | 0

## DADOS PAGAMENTOS (hidden)
VALOR | MÊS | SOLICITAÇÃO | MAO DE OBRA | MATERIAL
36227.68 | 45576 | 1 | #REF! | #REF!
58915.23 | 45688 | 2 | #REF! | #REF!
47960.25 | 45702 | 3 | #REF! | #REF!
73496.82 | FEVEREIRO | 4 | #REF! | #REF!
0 | 0 | 0
0 | 0 | 0
0 | 0 | 0
0 | 0 | 0
0 | 0 | 0
0 | 0 | 0
0 | 0 | 0
0 | 0 | 0
0 | 0 | 0
0 | 0 | 0
0 | 0 | 0
0 | 0 | 0
0 | 0 | 0
0 | 0 | 0

## Planilha2 (hidden)
PLACA DE OBRA EM CHAPA DE ACO GALVANIZADO | 1
BARRACAO DE OBRA ALOJAMENTO/ESCRITORIO. | 1
EQUIPAMENTOS PARA BARRACÃO | 1
LIMPEZA MANUAL DE VEGETAÇÃO EM TERRENO. | 1
LOCACAO CONVENCIONAL DE OBRA (GABARITO) | 1
MOVIMENTAÇÃO DE TERRA | 1
TAPUME COM TELHA METÁLICA. | 1
INSTALAÇÃO PROVISÓRIA ELÉTRICA E HIDRÁULICA | 1
FUNDAÇÕES EM SAPATAS, LAJE DE PISO | 1
ESCAVAÇÃO MANUAL DE VALA EM SOLO DE 1ª CATEGORIA, PROFUNDIDADE ENTRE 1,5 E 4,0 M | 1
APILOAMENTO DE FUNDO DE VALAS | 1
CONCRETO MAGRO, CONFECÇÃO E LANÇAMENTO (FCK=6MPA) | 1
FABRICAÇÃO, MONTAGEM E DESMONTAGEM DE FÔRMA (1 REAPROVEITAMENTO / 2 USOS) | 1
ARMAÇÃO AÇO CA-50 (FUNDAÇÃO) | 1
CONCRETO FCK = 30MPA, PREPARO MECÂNICO COM BETONEIRA (FUNDAÇÃO) | 1
CARGA E BOTA FORA DE TERRA | 1
CONTENÇÃO EM BLOCO DE CONCRETO | 1
IMPERBEABILIZAÇÃO DE BALDRAMES E CONTENÇÕES | 1
ESTRUTURA PARA ESCADA INTERNA SUBSOLO | 1
CALHA PARA CAPTAÇÃO ÁGUA SUBSOLO | 1
SISTEMA DE BOMBA PARA FUNDAÇÃO | 1
ESTRUTURA PARA ESCADA EXTERNA | 1
REATERRO MANUAL APILOADO | 1
SUPRA ESTRUTURA (ESTIMATIVA SEM PROJETO) | 1
MONTAGEM E DESMONTAGEM DE FÔRMA DE PILARES EM PLASTIFICADO 12MM (1 REAPROVEITAMENTO / 2 USOS). | 1
ARMAÇÃO AÇO CA-50 (SUPRA ESTRUTURA) | 1
CONCRETO FCK = 30MPA, PREPARO MECÂNICO COM BETONEIRA (SUPRA ESTRUTURA) | 1
LAJE PRE-MOLD COM BLOCO DE EPS H=21CM, COM CAPEAMENTO H=5 CM. | 1
ESCORAMENTO DE LAJE PRE-MOLDADA E VIGAS | 1
ESTRUTURA PARA ESCADA EM CONCRETO | 1
ALVENARIAS E FECHAMENTOS | 1
ALVENARIA DE VEDAÇÃO DE BLOCOS CERÂMICOS FURADOS NA HORIZONTAL DE 9X19X24 CM (ESPESSURA 15 CM) COM ARGAMASSA DE CIMENTO E AREIA. | 1
PONTO DE MASSA (ALVENARIA) | 1
ARESTAMENTOS DIVERSOS | 1
ESQUADRIAS E PORTAS EM MADEIRA | 1
PORTA DE ENTRADA EM MADEIRA (200x270cm) - CARPINTARIA REIS | 1
APERTO COMUM EM PAREDES | 1
ESQUADRIAS E VIDROS EM ALUMINIO (ESTIMATIVA SEM ORÇAMENTO | 1
GUARDA CORPO EM MADEIRA E VIDRO (ESTIMATIVA SEM ORÇAMENTO). | 1
VERGA EM CONCRETO | 1
FACHADA EM MADEIRA (RIPADOS, BRISES, ETC) - CARPINTARIA REIS | 1
REVESTIMENTOS PAREDE | 1
CHAPISCO | 1
MASSA ÚNICA EM PAREDES. | 1
PONTO DE MASSA (REVESTIMENTO DE PAREDE) | 1
INSTALAÇÃO DE REVESTIMENTO EM PORCELANATO LIMESTONE CINZA 90X90CM | 1
REJUNTAMENTO EM PORCELANATO | 1
REVESTIMENTO EM PEDRA NATURAL | 1
REVESTIMENTOS TETO | 1
FORRO EM DRYWALL, PARA AMBIENTES RESIDENCIAIS, INCLUSIVE ESTRUTURA DE FIXAÇÃO. | 1
FORRO PARA BEIRAL E TELHADO E INTERNO EM RIPADO CUMARU | 1
EXECUÇÃO DE ALÇAPÃO DE GESSO ACARTONADO | 1
TABICA METÁLICA 3X3 CM | 1
RECOMPOSIÇÃO DE FORRO EM GESSO | 1
PAVIMENTAÇÃO | 1
CONTRAPISO EM ARGAMASSA CIMENTO E AREIA, ESPESSURA 3 CM. | 1
PONTO DE MASSA (PAVIMENTAÇÃO) | 1
INSTALAÇÃO DE PISO FULGET 100% PERMEAVEL | 1
INSTALAÇÃO DE PISO EM PORCELANATO LIMESTONE CINZA 90X90CM | 1
COLOCAÇÃO DE RODAPÉ EM TABICA METÁLICA | 1
INSTALAÇÃO DE DECK EM MADEIRA | 1
REJUNTAMENTO DE PISOS E RODAPÉS EM PORCELANATO (MAT. + MO) | 1
PISO INTERTRAVADO | 1
FILETE DE BOX E SOLEIRA | 1
COLOCAÇÃO DE FILETE PARA BOX EM MÁRMORE. | 1
COLOCAÇÃO DE SOLEIRA EM MÁRMORE, LARGURA 15 CM. | 1
BANCADA | 1
ASSENTAMENTO DE BANCADA. | 1
FORNECIMENTO DE MARMORES | 1
COLOCAÇÃO DE NICHO EM MARMÓRE, COM CORTE E ARESTAMENTO DE VÃO. | 1
LOUÇAS E METAIS | 1
INSTALAÇÕES LOUÇAS E METAIS | 1
LOUÇAS E METAIS (MATERIAL) | 1
INSTALAÇÃO DE ACESSORIOS | 1
PINTURA | 1
APLICAÇÃO MANUAL DE TEXTURA EM PAREDES EXTERNAS SOBRE REBOCO, DUAS DEMÃOS. | 1
APLICAÇÃO MANUAL DE PINTURA COM TINTA LÁTEX ACRÍLICA COM EMASSAMENTO PVA EM TETO, DUAS DEMÃOS. | 1
APLICAÇÃO MANUAL DE PINTURA COM TINTA LÁTEX E MASSA ACRÍLICA EM PAREDES INTERNAS, DUAS DEMÃOS. | 1
APLICAÇÃO DE VERNIZ TIPO POLIKOL EM FORRO DE MADEIRA, EUCALIPTOS E ESQUADRIAS E PORTAS | 1
COBERTURA | 1
MADEIRAMENTO COMPLETO EM MAÇARANDUBA APARELHADA PARA TELHADO, TELHA DE CONCRETO PLANA COR OCRE GRAFITADO TÉGULA | 1
PERGOLADO EM MADEIRA NATURAL CUMARU (ESTIMATIVA SEM DETALHAMENTO) | 1
TELHAMENTO EM TELHA DE CONCRETO PLANA COR OCRE | 1
LIMPEZA E DIVERSOS | 1
LIMPEZA DE PERMANENTE DE OBRA | 1
LIMPEZA FINA DE OBRA | 1
RETIRADA DE ENTULHO | 1
PROTEÇÃO DE PISO COM SALVA PISO E LONA PRETA REFORÇADA. | 1
ALUGUEL DE ANDAIMES | 1
ALUGUEL DE EQUIPAMENTOS | 1
TRANSPORTE HORIZONTAL DE MATERIAIS | 1
FRETES DIVERSOS | 1
EPI's | 1
IMPERMEABILIZAÇÃO EM BANHEIROS COM ARGAMASSA POLIMERICA | 1
DESPESAS DIVERSAS | 1
INSTALAÇÕES - ESTIMATIVA SEM PROJETO | 1
INSTALAÇÃO DE LUMINÁRIAS. - SEM LUMINÁRIAS | 1
INSTALAÇÕES ELÉTRICAS | 1
INSTALAÇÕES HIDRAULICAS | 1
INSTALAÇÕES PARA REDE DE GÁS | 1
INSTALAÇÃO DE RALO OCULTO QUADRADO - ELLEVE | 1
INSTALAÇÃO DE RALO LINEAR TIPO OCULTO - ELLEVE | 1
FORNECIMENTO E INSTALAÇÃO DE SISTEMA DE AQUECIMENTO BOILER | 1
APOIO CIVIL PARA INSTALAÇÕES DE AR CONDICIONADO COM TUBULAÇÃO FRIGORIGENA, SEM APARELHOS AR CONDICIONADO | 1
TUBULAÇÃO SECA PARA INSTALAÇÃO DE SOM, REDE E CAMERAS | 1
INSTALAÇÕES PARA AR CONDICIONADO (DRENOS) | 1
RESERVATÓRIO ENTERRADO (FIBRA OU ALVENARIA ESTRUTURAL) - 3000L IRRIGAÇÃO E 10000L AGUA POTAVEL | 1
RESERVATÓRIO SUPERIOR 3000L | 1
MÃO DE OBRA DE APOIO | 2
MÃO DE OBRA DE APOIO | 1
CUSTOS COM ALIMENTAÇÃO | 1
CUSTOS COM DESLOCAMENTO E TRANSPORTE | 1
PISCINA | 1
ESCAVAÇÃO MANUAL DE VALA EM SOLO DE 1ª CATEGORIA, PROFUNDIDADE ENTRE 1,5 E 4,0 M (P) | 1
CONCRETO MAGRO (P) | 1
CONCRETO FCK = 30MPA (P) | 1
ARMAÇÃO AÇO CA-50 (P) | 1
APILOAMENTO DE FUNDO DE VALAS (P) | 1
REATERRO MANUAL APILOADO (P) | 1
FABRICAÇÃO, MONTAGEM E DESMONTAGEM DE FÔRMA (1 REAPROVEITAMENTO / 2 USOS) (P) | 1
IMPERMEABILIZAÇÃO DE SUPERFÍCIE COM ARGAMASSA POLIMÉRICA / MEMBRANA ACRÍLICA / 4 DEMÃOS (P) | 1
PROTEÇÃO MECÂNICA PARA IMPERMEABILIZAÇÃO (P) | 1
REVESTIMENTO PARA PISCINA (P) - PASTILHA SIMILAR HIJAU LISO | 1
CASA DE BOMBA (P) | 1
ESTRUTURA PARA CHUVEIRÃO (P) | 1
TAMPA DE FIBRA PARA CASA DE BOMBA (P) | 1
EQUIPAMENTOS PARA PISCINA (P) - SEM ILUMINAÇÃO | 1